## Sheet1
| Name | esp32 pin from sch | T-Micro32_Plus Pin Fcns | Configured in Code as | Corresponding rp2350 fcn | assign to pin
1 | TMC_DIAG | io36/svp | ADC0, GPIO36 |  | SIO (Digital In) (used for interrupt) | GPIO 14
2 | TMC_VL | io32 | Touch9, ADC4, GPIO32 |  | PWM 1A | GPIO 2
3 | TMC_WL | io33 | Touch8, ADC5, GPIO33 |  | PWM 2A | GPIO 4
4 | TMC_UL | io25 | DAC1, ADC2_8, GPIO25 |  | PWM 3A | GPIO 6
5 | TM_UH | io26 | DAC2, ADC2_9, GPIO26 |  | PWM 3B | GPIO 7
6 | TMC_VH | io27 | Touch7, ADC2_7, GPIO27 |  | PWM 1B | GPIO 3
7 | MAG_CSN | io14 | HSPI_CLK, Touch6, ADC2_6, GPIO14 |  | SPI1 CSn or SIO | GPIO 29
8 | TMC_WH | io12 | HSPI_Q, Touch5, ADC2_5, GPIO12 |  | PWM 2B | GPIO 5
9 | MAG_CLK | io13 |  |  | SPI1 SCK | GPIO 30
10 | MAG_DO | io37 |  |  | SPI1 RX | GPIO 28
11 | STRAIN_DO | io38 |  |  | HX711 Data (PIO / SIO Bitbanged) | GPIO 10
12 | LED_DATA_3V3 | io7 | ADC |  | SIO (LED has it's own async thing???) | GPIO 27
13 | SCL | io8 | ADC |  | I2C0 SCL | GPIO 13
14 | SDA | io15 |  |  | I2C0 SDA | GPIO 12
15 | STRAIN_SCK | io2 | HSPI_WP, Touch2, ADC2_2, GPIO2 |  | HX711 Clock (SIO Bitbanged) | GPIO 11
16 | LCD_RST | io4 | HSPI_HD, Touch0, ADC2_0, GPIO4 |  | Display Reset (SIO) | GPIO 20
17 | LCD_SCK | io20 | - |  | Display Clock SPI0 SCK | GPIO 18
18 | LCD_DATA | io5 | VSPI_SS |  | SPI0 TX | GPIO 19
19 | LCD_BACKLIGHT | io19 | VSPI_MISO |  | PWM 0A | GPIO 16
20 | LCD_CS | io21 | VSPI_HD, Wire_SDA |  | Chip Select(SPI0 CSn or SIO) | GPIO 17
21 | LCD_CMD | io22 | VSPI_WP, Wire_SCL |  | Data/Command (SIO) | GPIO 15
22 | DEBUG_TX |  |  |  | UART0 RX | GPIO 1
23 | DEBUG_RX |  |  |  | UART0 TX | GPIO 0
24 | USB_SERIAL_RXI | TXD |  |  | UART1 TX | GPIO 8
25 | USB_SERIAL_TXO | RXD |  |  | UART1 RX | GPIO 9

## RP 2350 Pins
GPIO | Usage | Target Fcn | F0 | F1 | F2 | F3 | F4 | F5 | F6 | F7 | F8 | F9 | F10 | F11 | F12
0 | DEBUG_RX | UART0 TX | SPI0 RX | UART0 TX | I2C0 SDA | PWM 0A | SIO | PIO0_0 | PIO1_0 | PIO2_0 | USB OVR | GPCK0 | - | - | PROC0
1 | DEBUG_TX | UART0 RX | SPI0 CSn | UART0 RX | I2C0 SCL | PWM 0B | SIO | PIO0_1 | PIO1_1 | PIO2_1 | USB VBUS | GPCK1 | - | - | PROC0
2 | TMC_VL | PWM 1A | SPI0 SCK | UART0 CTS | I2C1 SDA | PWM 1A | SIO | PIO0_2 | PIO1_2 | PIO2_2 | USB OVR | - | - | - | PROC0
3 | TMC_VH | PWM 1B | SPI0 TX | UART0 RTS | I2C1 SCL | PWM 1B | SIO | PIO0_3 | PIO1_3 | PIO2_3 | USB VBUS | - | - | - | PROC0
4 | TMC_WL | PWM 2A | SPI0 RX | UART1 TX | I2C0 SDA | PWM 2A | SIO | PIO0_4 | PIO1_4 | PIO2_4 | USB OVR | GPCK2 | - | - | PROC0
5 | TMC_WH | PWM 2B | SPI0 CSn | UART1 RX | I2C0 SCL | PWM 2B | SIO | PIO0_5 | PIO1_5 | PIO2_5 | USB VBUS | GPCK3 | - | - | PROC0
6 | TMC_UL | PWM 3A | SPI0 SCK | UART1 CTS | I2C1 SDA | PWM 3A | SIO | PIO0_6 | PIO1_6 | PIO2_6 | USB OVR | - | - | - | PROC0
7 | TMC_UH | PWM 3B | SPI0 TX | UART1 RTS | I2C1 SCL | PWM 3B | SIO | PIO0_7 | PIO1_7 | PIO2_7 | USB VBUS | - | - | - | PROC0
8 | USB_SERIAL_RXI | UART1 TX | SPI1 RX | UART1 TX | I2C0 SDA | PWM 4A | SIO | PIO0_8 | PIO1_8 | PIO2_8 | USB OVR | GPCK0 | - | - | PROC1
9 | USB_SERIAL_TXO | UART1 RX | SPI1 CSn | UART1 RX | I2C0 SCL | PWM 4B | SIO | PIO0_9 | PIO1_9 | PIO2_9 | USB VBUS | GPCK1 | - | - | PROC1
10 | STRAIN_DO | SIO | SPI1 SCK | UART1 CTS | I2C1 SDA | PWM 5A | SIO | PIO0_10 | PIO1_10 | PIO2_10 | USB OVR | - | - | - | PROC1
11 | STRAIN_SCK | SIO | SPI1 TX | UART1 RTS | I2C1 SCL | PWM 5B | SIO | PIO0_11 | PIO1_11 | PIO2_11 | USB VBUS | - | - | - | PROC1
12 | SDA | I2C0 SDA | SPI1 RX | UART0 TX | I2C0 SDA | PWM 6A | SIO | PIO0_12 | PIO1_12 | PIO2_12 | USB OVR | GPCK2 | - | - | PROC1
13 | SCL | I2C0 SCL | SPI1 CSn | UART0 RX | I2C0 SCL | PWM 6B | SIO | PIO0_13 | PIO1_13 | PIO2_13 | USB VBUS | GPCK3 | - | - | PROC1
14 | TMC_DIAG | SIO | SPI1 SCK | UART0 CTS | I2C1 SDA | PWM 7A | SIO | PIO0_14 | PIO1_14 | PIO2_14 | USB OVR | - | - | - | PROC1
15 | LCD_CMD | SIO | SPI1 TX | UART0 RTS | I2C1 SCL | PWM 7B | SIO | PIO0_15 | PIO1_15 | PIO2_15 | USB VBUS | - | - | - | PROC1
16 | LCD_BACKLIGHT | PWM 0A | SPI0 RX | UART0 TX | I2C0 SDA | PWM 0A | SIO | PIO0_16 | PIO1_16 | PIO2_16 | USB OVR | GPCK0 | - | - | PROC0
17 | LCD_CS | SIO/SPI0 CSn | SPI0 CSn | UART0 RX | I2C0 SCL | PWM 0B | SIO | PIO0_17 | PIO1_17 | PIO2_17 | USB VBUS | GPCK1 | - | - | PROC0
18 | LCD_SCK | SPI0 SCK | SPI0 SCK | UART0 CTS | I2C1 SDA | PWM 1A | SIO | PIO0_18 | PIO1_18 | PIO2_18 | USB OVR | - | - | - | PROC0
19 | LCD_DATA | SPI0 TX | SPI0 TX | UART0 RTS | I2C1 SCL | PWM 1B | SIO | PIO0_19 | PIO1_19 | PIO2_19 | USB VBUS | - | - | - | PROC0
20 | LCD_RST | SIO | SPI0 RX | UART1 TX | I2C0 SDA | PWM 2A | SIO | PIO0_20 | PIO1_20 | PIO2_20 | USB OVR | GPCK2 | - | - | PROC0
21 | Proton Button |  | SPI0 CSn | UART1 RX | I2C0 SCL | PWM 2B | SIO | PIO0_21 | PIO1_21 | PIO2_21 | USB VBUS | GPCK3 | - | - | PROC0
22 | Proton LED |  | SPI0 SCK | UART1 CTS | I2C1 SDA | PWM 3A | SIO | PIO0_22 | PIO1_22 | PIO2_22 | USB OVR | - | - | - | PROC0
23 | Proton LED |  | SPI0 TX | UART1 RTS | I2C1 SCL | PWM 3B | SIO | PIO0_23 | PIO1_23 | PIO2_23 | USB VBUS | - | - | - | PROC0
24 | Proton LED |  | SPI1 RX | UART1 TX | I2C0 SDA | PWM 4A | SIO | PIO0_24 | PIO1_24 | PIO2_24 | USB OVR | GPCK0 | - | - | PROC1
25 | Proton LED |  | SPI1 CSn | UART1 RX | I2C0 SCL | PWM 4B | SIO | PIO0_25 | PIO1_25 | PIO2_25 | USB VBUS | GPCK1 | - | - | PROC1
26 | Proton Button |  | SPI1 SCK | UART1 CTS | I2C1 SDA | PWM 5A | SIO | PIO0_26 | PIO1_26 | PIO2_26 | USB OVR | - | ADC 0 | - | PROC1
27 | LED_DATA_3V3 | SIO | SPI1 TX | UART1 RTS | I2C1 SCL | PWM 5B | SIO | PIO0_27 | PIO1_27 | PIO2_27 | USB VBUS | - | ADC 1 | - | PROC1
28 | MAG_DO | SPI1 RX | SPI1 RX | UART0 TX | I2C0 SDA | PWM 6A | SIO | PIO0_28 | PIO1_28 | PIO2_28 | USB OVR | GPCK2 | ADC 2 | HSTX | PROC1
29 | MAG_CSN | CSn/SIO | SPI1 CSn | UART0 RX | I2C0 SCL | PWM 6B | SIO | PIO0_29 | PIO1_29 | PIO2_29 | USB VBUS | GPCK3 | ADC 3 | HSTX | PROC1
30 | MAG_CLK | SPI1 SCK | SPI1 SCK | UART0 CTS | I2C1 SDA | PWM 7A | SIO | PIO0_30 | PIO1_30 | PIO2_30 | USB OVR | - | ADC 4 | HSTX | PROC1
31 | (Avail) | - | SPI1 TX | UART0 RTS | I2C1 SCL | PWM 7B | SIO | PIO0_31 | PIO1_31 | PIO2_31 | USB VBUS | - | ADC 5 | HSTX | PROC1
32 | (Avail) | - | SPI0 RX | UART0 TX | I2C0 SDA | PWM 8A | SIO | PIO0_0 | PIO1_0 | PIO2_0 | USB OVR | GPCK0 | - | HSTX | PROC0
33 | (Avail) | - | SPI0 CSn | UART0 RX | I2C0 SCL | PWM 8B | SIO | PIO0_1 | PIO1_1 | PIO2_1 | USB VBUS | GPCK1 | - | HSTX | PROC0
34 | (Avail) | - | SPI0 SCK | UART0 CTS | I2C1 SDA | PWM 9A | SIO | PIO0_2 | PIO1_2 | PIO2_2 | USB OVR | - | - | HSTX | PROC0
35 | (Avail) | - | SPI0 TX | UART0 RTS | I2C1 SCL | PWM 9B | SIO | PIO0_3 | PIO1_3 | PIO2_3 | USB VBUS | - | - | HSTX | PROC0
36 | (Avail) | - | SPI0 RX | UART1 TX | I2C0 SDA | PWM 10A | SIO | PIO0_4 | PIO1_4 | PIO2_4 | USB OVR | GPCK2 | - | HSTX | PROC0
37 | (Avail) | - | SPI0 CSn | UART1 RX | I2C0 SCL | PWM 10B | SIO | PIO0_5 | PIO1_5 | PIO2_5 | USB VBUS | GPCK3 | - | HSTX | PROC0
38 | (Avail) | - | SPI0 SCK | UART1 CTS | I2C1 SDA | PWM 11A | SIO | PIO0_6 | PIO1_6 | PIO2_6 | USB OVR | - | - | HSTX | PROC0
39 | (Avail) | - | SPI0 TX | UART1 RTS | I2C1 SCL | PWM 11B | SIO | PIO0_7 | PIO1_7 | PIO2_7 | USB VBUS | - | - | HSTX | PROC0
40 | (Avail) | - | SPI1 RX | UART1 TX | I2C0 SDA | PWM 8A | SIO | PIO0_8 | PIO1_8 | PIO2_8 | USB OVR | GPCK0 | ADC 0 | HSTX | PROC1
41 | (Avail) | - | SPI1 CSn | UART1 RX | I2C0 SCL | PWM 8B | SIO | PIO0_9 | PIO1_9 | PIO2_9 | USB VBUS | GPCK1 | ADC 1 | HSTX | PROC1
42 | (Avail) | - | SPI1 SCK | UART1 CTS | I2C1 SDA | PWM 9A | SIO | PIO0_10 | PIO1_10 | PIO2_10 | USB OVR | - | ADC 2 | HSTX | PROC1
43 | (Avail) | - | SPI1 TX | UART1 RTS | I2C1 SCL | PWM 9B | SIO | PIO0_11 | PIO1_11 | PIO2_11 | USB VBUS | - | ADC 3 | HSTX | PROC1
44 | (Avail) | - | SPI1 RX | UART0 TX | I2C0 SDA | PWM 10A | SIO | PIO0_12 | PIO1_12 | PIO2_12 | USB OVR | GPCK2 | ADC 4 | HSTX | PROC1
45 | (Avail) | - | SPI1 CSn | UART0 RX | I2C0 SCL | PWM 10B | SIO | PIO0_13 | PIO1_13 | PIO2_13 | USB VBUS | GPCK3 | ADC 5 | HSTX | PROC1
46 | (Avail) | - | SPI1 SCK | UART0 CTS | I2C1 SDA | PWM 11A | SIO | PIO0_14 | PIO1_14 | PIO2_14 | USB OVR | - | ADC 6 | HSTX | PROC1
47 | (Avail) | - | SPI1 TX | UART0 RTS | I2C1 SCL | PWM 11B | SIO | PIO0_15 | PIO1_15 | PIO2_15 | USB VBUS | - | ADC 7 | HSTX | PROC1